## Sheet1
教学楼一楼大厅LED显示屏设备购置需求
位置 | 点距 | 面积 | 备注
名达楼 | D2.5 | 3.3m宽*2.02m高
先骕楼 | D2.5 | 3.3m宽*2.02m高
方荫楼+控制室 | D2.5 | 3.3m宽*2.02m高
教学楼一楼大厅LED显示屏设备购置需求
序号 | 货物名称 | 技术参数 | 品牌 | 数量 | 单位 | 单价（元） | 小计（元） | 备注
屏体部分 | D2.5室内全彩 （3.3m宽*2.02m高） | 1.像素点间距：≤2.5mm； 2.像素构成：1R1G1B； 3.像素密度：≥160000Dots/㎡； 4.亮度：0-1500cd/㎡可调，具有蓝光抑制功能； 5.亮度均匀性：≥98%； 6.刷新率：≥3840Hz； 7.整屏平整度：≤0.05mm；拼接接缝≤0.045mm； 8.色温：3000-18000K可调； 9.色度均匀性：±0.003Cx,Cy之内； 10.像素中心距相对偏差：≤1％； 11.水平/垂直视角：≥170°； 12.像素失控率：≤0.0001%； 13.能源效率：≥3.0cd/㎡； 14.信噪比：≥47dB； 15.睡眠模式功率密度：≤100W/㎡； 16.对比度：≥15000:1 ； 17.画面延时：≤2ms； 18.屈服强度：170mpa； 19.抗拉强度：230mpa； 20.横向/纵向拉伸承载力：≥3吨； 21.峰值功耗：≤300W/㎡，平均功耗：≤100W/㎡； 22.灰度等级：≥16bit ； 23.反光率：屏体正面为黑色亚光处理，发光率≤1%； 24.平均失效间隔工作时间MTBF（ml）不低于100000H连续工作无故障，且平均修复时间在60S以内； 25.显示效果：4K超清显示、显示无闪烁、无颗粒感，画面细腻、画质清晰真实、播放效果流畅，色温均匀性好、亮度均匀性好、对比度高、色域广； 26.调节软件设置项：支持鬼影消除、第一扫偏暗消除、低灰偏色补偿、低灰均匀性、低灰横条纹消除、慢速开启、十字架消除、去除坏点、毛毛虫消除、余辉消除、亮度缓慢变亮功能，支持摩尔纹抑制功能，减轻摩尔纹视觉主观效果80%； 27.防护性能：具有防静电、防电磁干扰、防潮、防腐蚀、防虫、抗震动、抗雷击等功能，具有电源过压、过流、断电保护、分布上电措施。； 28.LED显示屏通过在正常环境下连续工作7*24（168H）,不间断运行无故障的老化测试，支持连续不间断显示，不应出现电、机械或操作系统的故障； 29.最大温度与平均温度相差在3℃以内（白屏老化50分钟转为普通视频老化状态）； 30.除湿设计：长时间没有使用屏体，屏体自动切入除湿模式； 31.人眼视觉舒适度（VICO指数）：0≤VICO≤1.满足CSA035.2-2017标准；抗紫外线UV辐射符合5级，在辐射强度0.76W/m².nm，温度60℃，冷凝温度50℃下试验288h，共运行24个循环，期间每一个循环巡检一次，记录是否异常；蓝光辐射能量≤20%，蓝光安全测试数值符合IEC/TR 62778-2014标准危害等级RG0，无风险； 32.除亮暗线功能：可通过软件中设置调节箱体的四个边和四个顶点的亮暗度，来改善亮暗线引起的视觉突兀； 33.为保证LED显示屏的运行状态，最大亮度白色连续工作2小时，表面温升＜20℃；正常使用时在达到热平衡后，屏体结构的金属部分温升不超过30K，结缘材料的温升不超过50K； 34.显示屏工作时显示画面无几何失真和非线性失真，具备补偿LED显示屏图像失真 35.为确保屏体在不同温度的影响下仍可正常工作使用，LED显示屏须通过低温-40℃，高温100℃ |  | 6.666*3 |  |  |  | 先骕楼、名达楼、方荫楼
| 异步播放盒 | 1.支持常见的视频接口，包括 1 路 3G-SDI，2 路 HDMI1.3，1 路 DVI，1 路选配 VGA 子卡。 2.支持 3 个窗口和 1 路 OSD。 3.支持快捷配屏和高级配屏功能。 4.支持 HDMI、DVI 输入分辨率自定义调节，。 5.支持设备间备份设置。 6.视频输出最大带载高达 390 万像素，最大宽度 4096 像素，最大高度4096 像素。 7.支持带载屏体亮度调节。 8.支持一键将优先级最低的窗口全屏自动缩放。 9.支持创建 10 个用户场景作为模板保存，方便使用。 10.持选择 HDMI 输入源或 DVI 输入源作为同步信号，达到输出的场级同步。 11.投屏输入子卡 2.0 支持 AP / WiFi 无线模式，可实 现手机，电脑的无线投屏和 U 盘播放。 12.前面板配备直观的 LCD 显示界面，清晰的按键灯提示，简化了系统的控制操作。 |  | 3 | 台 |  |  | 先骕楼、名达楼、方荫楼
| 数据采集接收卡 | 1.单卡最大带载 512×384像素，最多支持 32 组RGB 并行数据； 2.采用 16个标准HUB75接口，具有高稳定性和高可靠性，适用于多种环境的搭建； 3.支持逐点亮色度校正，可以对每个灯点的亮度和色度进行校正，有效消除色差，使整屏的亮度和色度达到高度均匀一致，提高显示屏的画质 4.快速亮暗线调节在调试软件上进行快速亮暗线调节，快速解决因箱体及模组拼接造成的显示屏亮暗线，调节过程中即时生效，简单易用。 5.配合支持 3D 功能的独立主控，在软件或独立主控的操作面板上开启 3D 功能，并设置 3D 参数，使画面显示 3D 效果。 6.Mapping功能开启，每个箱体上会显示数字，清楚告诉您当前箱体是哪个网口下的哪张接收卡，直观的看到显示屏连接状况。从此让箱体排查变得轻松简单，快速定位问题箱体，再也无需再爬上爬下，根据走线更改连屏文件即可 7.可以将指定图片设置为显示屏的开机、网线断开或无视频源信号时的画面或者最后一帧画面 8.可以监测自身的温度和电压，无需其他外设，在软件上可以查看接收卡的温度和电压，检测发送设备与接收卡间或接收卡与接收卡间的网络通讯质量，记录错误包数，协助排除网络通讯隐患， 9.支持5pin 液晶模块，用于显示接收卡的温度、电压、单次运行时间和总运行时间。 10.支持误码率监测接收卡间通讯时传输链路上的数据丢包情况； 11.支持可以回读接收卡的固件程序并保存到本地，软件可以回读接收卡配置参数并保存到本地 12.通过主备冗余机制增加接收卡间网线级联的可靠性。主备级联线路中，当其中一条线路出现故障时，另一条线路会即时工作，保证显示屏正常工作 13.通过软件在接收卡上保存两份接收卡配置参数，其中一份作为备份参数， 14.通过电源指示灯和状态指示灯不同闪烁状态可以判断，屏体工作状态，无需软件 |  | 10*3 | 张 | 700 | 7000*3 | 先骕楼、名达楼、方荫楼
| 电源 | 5V40A200W |  | 20 | 台 |  |  | 先骕楼、名达楼、方荫楼
| LED播放软件 | LED演播室10 |  | 1 | 套 |  |  | 先骕楼、名达楼、方荫楼
| 配电柜 | 10KW |  | 3 | 台 |  |  | 先骕楼、名达楼、方荫楼
| 工程布线 | 4㎡(4+1)纯铜电缆线一组，通网络到屏体位置接1路千兆网口 |  | 3 | 套 |  |  | 先骕楼、名达楼、方荫楼
| 控制计算机 | I5 带独立显卡 |  | 1 | 台 |  |  | 方荫楼控制室