## 清单
学院零星维修工程项目工程量清单
序号 | 项目名称 | 项目特征描述 | 计量单位 | 预估工程量 | 金额（元）
[5 empty] | 单价 | 总价 | 备注
1 | 地砖 | 1.清除破损的地砖至楼板面； 2.地砖刷素水泥一道； 3.30mm厚1:2水泥砂浆结合层； 4.防滑地砖1:1水泥砂浆结合进行配贴，素水泥浆嵌缝； 5.成品保护。 | m2 | 72
2 | 墙砖 | 1.清除破损的地砖至楼板面； 2.地砖刷素水泥一道； 3.30mm厚1:2水泥砂浆结合层； 4.防滑地砖1:1水泥砂浆结合进行配贴，素水泥浆嵌缝； 5.成品保护。 | m2 | 7.74
3 | 踢脚线 | 1.清除破损的踢脚线至基层面； 2.10mm厚1：2水泥砂浆打底扫毛； 3.10mm厚1：2水泥砂浆结合层； 4.10mm厚600x100mm防滑玻化砖（同地面）,1：1水泥砂浆粘贴，素水泥浆嵌缝； 5.成品保护。 | m2 | 23.616
4 | 食堂室外踏步 | 1、清理基底； 2、约170mm高，40mm宽，20m长砖砌踏步； 3、素水泥浆结合层一遍； 4、30厚1:4干硬性水泥砂浆,面上撒素水泥(洒适量清水)； 5、20厚花岗石踏步及踢脚板,水泥浆擦缝； 6、成品保护。 | m | 20
| 园路 | 1.200*100*60浅黄色透水砖; 2.30厚1:3干硬性水泥砂浆; 3.50厚C20混凝土(泵送商砼、碎石); 4.50厚碎石垫层(20-40); 5.素土夯实≥95%; 6.广场按不大于6x6米分块设平缝，缝宽20mm，沥青胶泥填缝; 7.夹角碰口:所有阳直角夹角碰口位置据需按45°割,并按90°夹角; 8.石料铺砌完成后,应立即将所铺砌之地面石料清洁干净,铺一层透明胶纸覆盖保护。 | ㎡ | 180 |  |  | 1栋与4栋间连接主路的铺装路加宽（约60平方），图书馆西侧踩踏草地处改造成园路（约120平方）。
合计 | [5 empty] | 0 | 工程量以最终实际结算