## Sheet1
充电桩采购清单
序号 | 名称 | 型号 | 单位 | 数量 | 产品特点 | 样品
1 | 7kw单相交流充电桩 |  | 台 | 3 | OLED显示屏 、必须支持现有云快充平台账号 、独立部署 、9重安全保 护，接地异常提醒；单相32A 7kw，防尘防水等级 （控制盒）IP66；（枪头 -耦合状态）IP55，枪线长 度 ：5米，充电桩质保：2年
2 | 立柱 |  | 根 | 3 | 7KW充电桩辅材，高度1.5米
3 | 7kw线缆布置 | YJV 3*6mm | 米 | 45 | 铜芯国标电缆，从现有快充桩接电缆
4 | 7kw充电桩基础 |  | 个 | 3 | 充电桩基础
5 | 电缆管敷设 |  | 米 | 45 | 32线管敷设
6 | 路面开挖 |  | 米 | 12 | 路面开挖修复
7 | U型防撞护栏 |  | 个 | 3
8 | 车位地面喷涂 |  | 个 | 3 | 新能源车专用车位的喷涂指示
9 | 灭火器 |  | 套 | 1 | 充电桩消防使用
备注 ：含平台对接 ，原厂包装 ，含线材及施工费；签订合同验收合格后支付95%货款，5%在两年质保期之后无息返还，含9%增值税 ，含运费。