## Sheet1
国家教育考试标准化考点建设及教学网络管理系统升级项目采购需求
序号 | 设备名称 | 技术要求 | 单位 | 数量 | 品牌
一、LED显示屏
1 | LED全彩屏 | 1.像数点间距 2.5mm 像素密度 160000Dots/㎡； 2.像素构成 1R1G1B 灯管封装 SMD1515； 3.尺寸(长*宽*厚) 320*160*15（mm） 重量 0.34kg±0.01kg； 4.结构特点 灯驱合一 单元板分辨率 128*64=8192Dots； 5.输入电压(直流) 4.5±0.1V 最大电流 ≤5.2A 6.单元板功率 ≤24W 驱动方式 1/64恒流驱动； 7.亮度 ≥400cd/㎡ 亮度均匀性 ＞0.95； 8.屏幕水平视角 140±10度 屏幕垂直视角 130±10度； 9.最佳视距 ≥2.5m 使用环境 室内； 10.每平方单元板最大功率 ≤457W/㎡； 11.配电功率（每平方最大功率÷78%÷85%） ≤689W/㎡； 12.灰度等级 红、绿、蓝各14-16bits 显示颜色 43980亿种； 13.换帧频率 ≥60帧/秒 刷新频率 3840Hz； 14.控制方式 计算机控制，逐点一一对应，视频同步，实时显示 亮度调节 256级手动/自动； 15.输入信号 DVI/VGA/HDMI/DP、复合视频信号、S-VIDEO、YpbPr(HDTV) ； 16.使用寿命 ≥10万小时 平均无故障时间 ≥1万小时； 17.衰减率(工作3年) 1年≤10%，2年≤12%，3年≤15％ 连续失控点 0； 18.故障率/死灯率 1年≤0.5‰，2年≤1.1‰，3年≤2.3‰； 19.离散失控点 ＜0.0001，出厂时为0 盲点率 ＜0.0003，出厂时为0； 20.工作温度范围 -20-40℃ 工作湿度范围 10％-65％RH(无结露)； 21.屏幕水平平整度 ＜1mm/㎡； 22.屏幕垂直平整度 ＜1mm/㎡。 | 平方米 | 13.34
（2块3.3m宽*2.02m高）
2 | 视频控制器 | 1.支持多达 5 路输入接口，包括 1 路 DVI，1 路 HDMI1.3，1 路 VGA，1 路 USB 播放，1 路 CVBS，选配 1 路扩展子卡子卡。 2.支持窗口位置、大小调整及窗口截取功能。 3.安装扩展子卡后，扩展子卡的播放源模式下，支持使用鼠标进行控制。支持输入源一键切换。 4.支持外置独立音频。 5.支持输入分辨率预设及自定义调节。 6.支持画面全屏缩放、点对点显示、自定义缩放三种缩放模式。 7.支持快捷点屏，简单操作即可完成屏体配置。 8.支持 2 个网口输出，最大带载 130 万像素。 9.支持创建 6 个用户场景作为模板保存，可直接调用，方便使用。 10.支持连接控制台设备。 11.支持屏体参数调整，例如亮度、Gamma 等。 12.前面板直观的 LCD 显示界面，清晰的按键灯提示，简化了系统的控制操作。 13.安装扩展子卡后，支持无线投屏，可投放手机或 Pad 画面。 | 台 | 2
3 | 接收卡 | 1.单卡最大带载 512×512像素，最多支持 24 组RGB 并行数据； 2.支持色彩管理，将显示色域在多个色域之间自由切换，使显示屏色彩更精准。 3.支持18Bit+,使LED显示屏灰阶提升4倍，有效处理低亮时灰度丢失问题，使图像显示更细腻。 4.采用 12 个标准HUB75接口，具有高稳定性和高可靠性，适用于多种环境的搭建； 5.支持逐点亮色度校正，可以对每个灯点的亮度和色度进行校正，有效消除色差，使整屏的亮度和色度达到高度均匀一致，提高显示屏的画质。 6.快速亮暗线调节在调试软件上进行快速亮暗线调节，快速解决因箱体及模组拼接造成的显示屏亮暗线，调节过程中即时生效，简单易用。 7.配合支持 3D 功能的独立主控，在软件或独立主控的操作面板上开启 3D 功能，并设置 3D 参数，使画面显示 3D 效果。 8.Mapping功能开启，每个箱体上会显示数字，清楚告诉您当前箱体是哪个网口下的哪张接收卡，直观的看到显示屏连接状况。 9.支持预存画面设置，可以将指定图片设置为显示屏的开机、网线断开或无视频源信号时的画面或者最后一帧画面。 10.可以监测自身的温度和电压，无需其他外设，在软件上可以查看接收卡的温度和电压，检测发送设备与接收卡间或接收卡与接收卡间的网络通讯质量，记录错误包数，协助排除网络通讯隐患。 11.支持误码率监测接收卡间通讯时传输链路上的数据丢包情况； 12.支持可以回读接收卡的固件程序并保存到本地，软件可以回读接收卡配置参数并保存到本地。 13.通过主备冗余机制增加接收卡间网线级联的可靠性。主备级联线路中，当其中一条线路出现故障时，另一条线路会即时工作，保证显示屏正常工作。 14.通过软件在接收卡上保存两份接收卡配置参数，其中一份作为备份参数， 通过电源指示灯和状态指示灯不同闪烁状态可以判断，屏体工作状态，无需软件。 | 张 | 20
4 | 电源 | 4.5V40A。 | 台 | 40
5 | 播放软件 | 1.支持制作节目并在LED显示屏或LCD显示屏进行播放。异步播放模式时，还用于对多媒体播放器进行控制。 2.支持本机播放和异步播放两种方式； 3.支持多画面播放； 4.支持页面灵活布局； 5.支持多种媒体播放（office文件、图片、视频、GIF、文本、炫彩字，数字时钟、天气、RSS、流媒体和网页）； 6.支持播放页面任意排期，可设置播放时间段和周期； 7.支持快速预览当前页面以及切换到其他页面时预览窗口会及时刷新； 8.当软件为异步播放模式时，用户可对多媒体哦放弃进行全面的控制，例如亮度调节、对时管理、字体管理、终端升级、视频源切换、屏幕状态控制、播放日志查询、网络配置、射频管理等； | 套 | 2
6 | 空位开关 | 32A 双P空开。 | 个 | 2
7 | 工程布线 | 2.5mm²三芯电源线（纯铜）。 6类纯铜网线布2根，建议布1根备用。 音频线。 | 批 | 2
8 | 功放音响 | 30W音柱*2+100W功放。 | 套 | 2
9 | 控制计算机 | I5 带独立显卡。 | 台 | 2
二、考点网上巡查升级
10 | SIP服务器 | 1. 应符合《国家教育考试网上巡查系统视频标准技术规范（2017 版）》技术要求。支持该技术规范的 SIP 协议标准。 2.具有 SIP 地址解析、信令转发；支持远程用户、设备、视频点 SIP URI 映射；支持 SIP URI 统一命名规则、分级命 名；实现 SIPUR1 组、用户、树形列表和 SIP 终端设备的接入认证功能。能对 SIP 终端的呼叫及访问权限进行控制； 需建立 SIP 网关间的信任关系；支持媒体流的汇聚。 3.应是嵌入式设备，具备实时操作系统，本身具有抗病毒和抗攻击能力。 4.具备 10M/100M/1000M 自适应以太网接口。 5.具有对各路音视频的实时点播，对监控设备的运程控制，录像的回放及检索等功能。 6.必须提供二次开发的软件接口，不得设置技术壁垒。 | 台 | 1
11 | 网络存储设备 | 1.应符合《国家教育考试网上巡查系统视频标准技术规范（2017 版）》技术要求。支持该技术规范的 SIP 协议标准。 2.应是嵌入式设备，具备实时操作系统，本身具有抗病毒和抗攻击能力。设备具有录像文件防止篡改功能. 3.支持多路 720P/1080P 视频输入及 IPC 复合音频输入，可以由多台设备组合。 4.支持多块 SATA 硬盘，每块容量≥4T，应当满足 5 天 X24 小时连续不间新存储。 5.具备≥2 个 10/100/1000Mbps 自适应以太网接口。 6.具有录像回放及检索功能。 7.具备 RAID 功能。 8.支持 HDMI、VGA、USB 等接口。 | 台 | 4
12 | 硬盘 | 监控硬盘4TB 64MB 5900转 SATA 垂直 机械 PMR CMR 希捷酷鹰。 | 块 | 64
13 | 自安全核心交换机 | 1.具备 VLAN 划分、三层交换功能。 2.端口：≥4 口千兆，背板带宽≥192G。 3.具有工信部入网证。 | 台 | 1
14 | 网上巡查管理软件 | 支持1、4、9输出多分割显示功能；可以对所辖区内的所有监控画面进行调看。可通过网络对前端设备的监控画面进行实时浏览，云台的左右上下移动，镜头拉近拉远，变焦等控制。具有强大的网络控制功能和友好的操作界面。 | 套 | 1
15 | 主控制台 | 双联主控台，符合人体力学。 | 套 | 1
16 | 液晶拼接屏 | 55 寸，显示分辨率：4K。 | 台 | 6
17 | 拼接屏挂架 | 冷轧钢板材料，表面静电喷塑，具有防静电、防腐蚀等性能。 | 套 | 1
18 | 网络解码设备 | 1.应符合《国家教育考试网上巡查系统视频标准技术规范（2017 版）》。支持该技术规范的 SIP 协议标准。 2.支持 H.264 视频编码标准，应兼容符合教育部考试中心 2007 规范规定的 MPEG4 视频编码格式，可对已建系统编码 进行视频解码。 3.应是嵌入式设备，具备实时操作系统，本身具有抗病毒和抗攻击能力。 4.具备 10M/100M/1000M 自适应以太网接口，支持 TCP/IP 协议；应支持 STP、RTP、RTCP 等网络协议。 5.单台设备具有不少于 4 路 HDMI 或 DVT 接口。 6.画面分割显示功能。图像切换应能通过手动或编程实现，能够完成独立轮巡和组合轮巡、定点轮巡和定长轮巡。输 出支持 4 画面、9 画面等画面分割模式，网上巡查图像可任意组合显示。整机解码能力不低于输出接口数量×4. 7.音视频同步。 8.支持多路视频拼接输出。 9.必须提供二次开发的软件接口，不得设置技术壁垒。 | 台 | 1
19 | 管理主机 | CPU 性能相当于酷睿 i7，独立显卡 4G 显存，内存 8G，硬盘 1T，DVD 刻录机，集成声卡、1000M 网卡，19 吋液晶显示 器，键鼠，音箱。 | 套 | 1
20 | 高清摄像机 | 1.应符合《国家教育考试网上巡查系统视频标准技术规范（2017 版》技术要求。支持该技术规范的 SIP 协议标准。 2.图像传感器：1/3 英寸 CMOS。 3.图像分辨率：≥1920*1080。 4.镜头：2.8mm 定焦镜头（考场、考务室、保密室内镜头焦距 2.8mm，其他区域按需配置）。 5.水平视角：广角≥93°。 6.最低照度：0.01Lux（Fl.2）。 7.支持 H.264 视频编码标准，图像分辨率应支持主码流 1080P，子码流 720P。支持 G.711、AAC 音频编码标准，并支 持 Program Stream 系统流和 Transition Stream 传输流的封装。 8.信噪比：≥45dB。 9.红外照射：红外照射距离可达 10-30 米。 10.自动背光补偿、自动跟踪白平衡、支持日夜转换。 11.视频输出：10M/100M 网口，支持双码流输出。 12.电源：支持 DC12V 或 AC24V 或 POE 供电。 13.外壳：防暴力破坏。 14.支持 SD/SDHC/SDXC 卡存储。 15.支持 ROI 技术，具有移动侦测功能。 | 台 | 204
21 | 拾音器 | 1.基本要求：采用高灵敏度全指向性电容咪头，全面拾音，保真度高，回放的语音清晰、干净、低噪音；咪头经过防 潮技术处理，寿命更长。自适应动态降噪处理，内置高速 DSP 数字信号处理器，有效防止语音信号失真及衰减。内置 自动识别噪声模块，最大限度降低环境噪音。自动抑制高强度声音，可靠保护后端音频监控设备。回声消除技术有效 减少空旷房间的严重回音。 2.工作电压：DC6-15V。 3.灵敏度：-33dB。 4.频率范围：20Hz-20kHz. 5.其它：具有 80 平方米的拾音面积，有效距离可手动调节。具有雷击保护、电源极性反接保护、ESD 静电防护等。 | 套 | 103
22 | 接入交换机 | 1.产品性能：交换容量≥256Gbps，整机转发性能≥51Mpps； 2.端口要求：整机固化可用端口≥28个，千兆电口≥24，千兆光口≥4； 3.为保障设备稳定性，要求采用无风扇设计； 4.工作环境：为保障设备环境适应能力，要求设备支持-10℃-55℃宽温工作, 5.为节能环保考虑，降低UPS电源的功率，要求设备最大功耗≤18.6W； 6.支持静态路由； 7.支持中文管理界面、WEB管理接口、SNMP v1/v2/v3。 | 台 | 11
23 | 机柜 | 600mm*80mm0*2000mm，前后金属孔，含19英寸PDU至少3个，内带走线槽。 | 个 | 1
24 | 墙柜 | 定制。 | 个 | 4
25 | 直流开关电源 | 定制。 | 个 | 51
26 | 电源线 | 裸绞软铜线导体，无铅聚氯乙烯绝缘，无铅聚氯乙烯护套。 | 米 | 6200
27 | 网线 | 单股无氧裸铜线，线径0.57mm，聚乙烯绝缘，两根扭绞成对，聚乙烯或聚氯乙烯绿色环保护套。 | 箱 | 40
28 | 辅材 | PVC线槽、线管、配线架、紧固件、扎带、电胶布、水晶头等。 | 批 | 1
三、 身份验证升级
29 | 身份验证终端 | 1.验证方法：支持混合验证模式，包括：身份证、人脸、指纹。 2.配有符合公安部《GA 1153-2014手持式居民身份证阅读器》或符合公安部 ((GA450-2013台式居民身份证阅读器通用技术要求》标准的居民身份证读卡器， 内置公安部指定安全模块，非接触性自动读取身份证芯片中的指纹、照片、文字 等信息。 3.指纹识别：指纹识别时间＜2s.指纹算法遵循《居民身份证指纹采集和比对技术规范GA1012-2012))。为确保身份认证的准确性，防止误识，当错误拒绝率为0.5% 时错误接受率不大于0.05%。指纹模组为公安部居民身份证指纹采集设备所用的指 纹模组。指纹采集设备接口按照《GA/T 1011-2012居民身份证指纹采集器通用技术要求》。支持活体指纹识别。 4.屏幕：≥8寸显示屏，触控；屏幕分辨率：1280*720。 5.内置存储：≥2G内存、16G存储。 6.网络接口: WiFi和以太网。 7.摄像头：前后双摄像头≥500万像素，具有自动对焦功能，对暗光、逆光有一定克服能力，保证拍照效果满足身份验证需要。 8.人脸识别时间：＜2s,在一般考场环境下，人脸准确率≥99%。 9.自带扬声器，能够进行语音提示，语音提示声音清晰，音量合适。 10.电池容量≥6000mah. 11.可放置于桌面上，高度适合进行人脸识别；同时支持壁挂式安装，按照要求提供相应的支撑装置或者是壁挂装置，2选1。 12.含集中的存储和供电装置，方便存储和集中供电； 13.既可以用于验证也可以用于采集。 14.验证时显示当前考生的考场、座位、报名照片等，支持离线验证。 15.A证合一比对：支持身份证内照片与现场本人照片一致性比对；支持身份证内指纹与现场本人指纹一致性比对。 16.考场验证：支持验证的对象仅仅是具体考场的考生。 17.考点验证：支持验证的对象为整个考点的考生。 18.缺考确认：支持对未参加考试的考生作缺考确认。 19.违纪登记：支持对违纪的考生作违纪登记。 20.验证进度查看：支持查看当前机器已验证的考生、未验证的考生、缺考考生、 违纪考生。 21.验证数据下载：支持联网下载或手动通过U盘下载。支持通过插入U盘自动检测升级软件和自动下载数据文件。 22.数据上传：支持将验证数据、缺考确认、违纪登记的数据通过网络上传或U盘导出上传。 23.验证软件根据用户要求提供二次开发，适应不同考试的刷身份证、比对人脸、 比对指纹的不同流程和功能需求。 24.具有配套的考点级验证平台软件，并可实现与省级验证平台的数据交互。 | 台 | 100
四、作弊防控系统
30 | 作弊防控管理软件 | 1.对本地所有的终端设备进行集中调试、查看和管理。 2.支持智能化、自动化考试模式管理，提供考前、考中及考后自动工作模式，可根据考试计划实现无人值守式管理。 3.支持作弊信息的汇总统计和上报。 4.支持本级黑白名单的管理。 5.提供二次开发实现与省平台的互联，开发数据接口，自动下载考试计划，上传侦测结果。 | 套 | 1
31 | 作弊防控侦测服务器 | 1.监测频率范围：50MHz-3000MHz，可扩展。 2.支持无人值守式侦测引导阻断工作模式；支持自动发现异常信号，自动采集并引导阻断器对异常信号的阻断功能；支持远程管 理。 3.支持包括语音和数传类型的专业作弊设备信号采集和还原；支持自动保存捕获信号文件和还原内容生成，支持对可疑作弊信号 频点信息的上传。 4.采用多通道设计，支持信号实时侦测和对可疑作弊信号进行采集并进行还原，信号还原对侦测和阻断无影响。 5.网络接口：RJ45，10M/100M/100M 自适应以太网接口。 6.可靠性：MTBF≥2000 小时。 7.工作环境温度：-20℃~+55℃. 8.可设置黑白名单：设置黑名单时对应黑名单信号一旦出现即优先引导阻断器进行阻断，用户可根据考务等工作需要自定义白名 单频点（频段），其通信不受系统影响。 9.整套系统具备主流作弊设备实时还原能力，对于语音作弊信号能进行实时监听。 | 套 | 1
32 | 作弊防控阻断器 | 1.并发阻断能力：不少于 20 路。 2.固定频段吸阻断范围；在（6m×9m 标准化考场空间内，信号强度≤-65dBm 时，可有效屏蔽对讲机 U 段、对讲机 V 段、无线隐形 耳机、骨传导耳机、WIFI（2.4G/5.8G））、蓝牙、电信、移动、联通等运营商 2G/3G/4G 频段信号，支持阻断 5G 信号（暂按 3300MHZ-3600MHZ，4800MHZ-5000MHZ 处理，承诺在质保期内根据实际 5G 商用频谱进行免费升级），屏蔽有效率达 95%以上。 3、侦测引导频段阻断范围：在 6m×9m 标准化考场空间内，信号强度≤-65dBm 时，在 侦测服务器引导下屏蔽不少于 50MHz-3000MHz 频率范围内的无线电信号，屏蔽有效率达 95%以上。 4.支持在没有侦测引导下，独立按照已有策略进行阻断。 5.设备运行期间，应当实现不间新持续阻断。 6.网络接口：RJ45，10M/100M 自适应以太网接口。 7.可靠性：安全散热，支持 7×24 小时连续工作，性能稳定，MTBP≥2000 小时。 8.外观设计：应采用隐蔽式内置天线设计，整机无散热金属外露，避免人为破坏、烫伤和触电等事故发生。 9.工作环境温度：-10℃~+40℃；相对湿度：20%~80%（无凝露）。 10.应采用静音设计，对考场环境无噪音干扰。符合《GB3096-2008（声环境质量标准）》中 I 类环境要求。 | 台 | 100
33 | 管理主机 | 配置不低于：CPU 酷睿 i5 或以上，独立显卡，内存 4G，硬盘 1T，集成声卡、 1000M 网卡，19 吋液晶显示器，键鼠，音箱。操作系统：Win7、Winserver2008 或 Linux。 | 套 | 1
34 | 交换机 | 24 个 10/100/1000Base-T 以太网端口,4 个千兆 SFP,交流供电，包转发率 42Mpps，交换容量 68Gbps | 台 | 5
35 | 网线 | 超五类UTP，单股无氧裸铜线，线径0.4mm，聚乙烯绝缘，两根扭绞成对，聚乙烯或聚氯乙烯保护套。 | 箱 | 20
36 | 电源线 | RVV2*1.0，裸绞软铜线导体，无铅聚氯乙烯绝缘，无铅聚氯乙烯护套 | 米 | 3000
37 | 辅材 | PVC管材、水晶头、电源插座、机柜、墙柜、电胶布等 | 批 | 100
五. 其它
38 | 集中干扰式设备 | 1.具备对现阶段主流数字作弊信号的管制能力：通过对作弊信号的解析，以对应的协议进行欺骗式干扰，清除作弊器已接收到的答案信息，发送警告信息或伪答案信息，同时能够对其它未知作弊信号进行捕获、识别分析以及存储举证，也可对模拟作弊信号进行解调监听。 2.智能取证干扰：设备具备无人值守工作方式，开机后无需软件配置，能够自动对主流考场作弊信号进行解码、干扰、阻断、告警等一系列考场管制手段，并将相关截获信息存储在主机端，也可同时自动推送至上级控制中心。解码内容包括作弊信号频率、发送时间、发送次数以及发送内容。设备能够将相关截获信息存储在设备内，也可同时自动推送至上级平台。 3.频段扫描：具有频段扫描功能，可根据设定的扫描起始频率、终止频率、判定门限等参数进行全频段、指定重点频段扫描监测。 4.信号分析：能够对CW、AM、FM、2FSK、BPSK、QPSK、8PSK、ASK、16QAM等信号的调制样式识别。能够实现对信号的频率、电平、码速率、调制度（频偏、调幅度）等参数的测量，满足ITU-R规范。 5.信号监听：能够对FM话音信号进行解调监听。 6.数据管理功能：具有数据存储功能，数据包括：基带IQ数据、音频数据、解码信息等。能够按设定条件对存储的解码信息检索、显示、按默认格式Excel表格导出。设备还可自动生成考场保障日志，日志的内容至少包括考试名称、保障地点、设备工作状态、监测频段、监测时长、异常情况统计（作弊信号频点、发送时间、发送次数、信息内容等）。 7.权限管理功能：敏感数据（作弊解码信息）自动加密，需要通过输入口令显示明文。 8.人工干扰：能够对指定频点进行NFM、2FSK、QPSK、CW等信号样式干扰。 9.具备对以下主流的云5、云6、云7、云8、云S、TK-F3、TK-F6、TK-F6+、TK-F10、X-server、A2、HL2.0、sunlip3.0、sunlip4.0等作弊电台的管制能力。 10.覆盖范围广：1台设备覆盖半径500米以上，保证一个考点的无线电保障需求。 11.设备具有LAN口和4G通信卡（含免费质保期内流量费），能够将相关截获信息存储在设备主机端，也能够通过网络上传截获到的信息到省级平台服务器，同时省级平台客户端能够远程在线查看分布在各地市考点的设备监测数据等相关信息。 12.设备组成简单，由1台主机、1根收发天线和相应的4G天线组成，便于快速架设、携带。 13.工作频率范围：100MHz-1300MHz。 14.监测灵敏度：≤100dBm（25kHz分辨率带宽）。 15.扫描速度：≥20GHz/s（分辨率带宽25kHz）。 16.发射功率：40dBm±3dB。 17设备内置存储器容量：≥32GB。 18.解调模式/带宽：FM/25kHz、200kHz。 19.设备重量：≤6Kg，轻便易携带。 20.设备能够防淋雨，工作温度：-10°～50°。 | 项 | 1
六、教学网络管理系统升级项目
1 | 师生自助服务平台 | 师生自助服务平台 1.软件功能参数 1.1 身份认证 支持帐号密码/身份证识别登录； 支持刷校园卡登录(由学校负责协调与校园卡系统对接)； 支持基于现有教务系统移动APP扫描登录(定制开发)。 1.2 自助打印 学生可在师生自助服务终端打印个人课表、考试安排表、学生成绩单、在校证明等各类证明文件；教师可在师生自助服务终端打印个人课表、调课通知单、上课点名册、成绩登记册等。 (1)学生可打印个人课表(根据教务管理系统调课情况实时同步更新)，包括课程名称、任课教师、上课班号、周次、节次、地点。 (2)教师可打印个人课表(根据教务管理系统调课情况实时同步更新)，包括课程名称、上课班号、上课人数、考核方式、授课方式、课程类别、上课班级构成、周次、节次、地点。 (3)学生可分考试轮次打印考试安排表，包括考试课程、时间、地点，座位号。 (4)学生可打印成绩单，包括学生入学以来所有修读课程/环节的有效成绩(含毕业设计(论文)题目和成绩)、平均学分绩点及等级考试成绩。 (5)学生可打印在校证明、毕业证明、学历证明、各类学籍证明等。 (6)教师可打印调课通知单。 (7)教师可分上课班级打印上课点名册、成绩登记册 1.3 自助查询 学生可在师生自助服务终端查看个人课表、空闲教室、考试安排、学生成绩、等级考试成绩等；教师可在师生自助服务终端查看空闲教室、监考安排等。 (1)学生、教师可分周次、节次、教室类型查看空闲教室(含教室容量)。 (2)学生可分学期、学年、入学以来查看个人成绩，包括课程/环节名称、学分、课程类别、修读性质、平时成绩、末考成绩等。 (3)学生可查看等级考试成绩。 (4)教师可分考试轮次查看监考安排，包括考试课程、考试场次、考试地点、主/辅监考。 1.4 自助缴费 通过与校园卡管理系统集成(由学校负责协调与校园卡系统对接)，自动从校园卡扣除打印费； 1.5 系统管理功能 1.终端管理 系统管理员对师生自助服务终端各项参数进行设置和维护，包括学年学期、终端纸张数等。 (1)设置师生自助服务终端信息，包括编号、名称、位置、IP 地址、备注。 (2)设置硒鼓可打印纸张数、预警阀值。 (3)设置师生自助服务终端各纸盒纸张数、预警阀值。 2.参数设置 系统管理员集中设置和维护师生自助服务终端各项参数。 设置短信提醒，当师生自助服务终端某一纸盒剩余纸张达到预警阀值或硒鼓已打印纸张数达到预警阀值时，平台自动推送预警信息到相应终端管理员的手机上。 3.权限管理 系统管理员设置终端管理员及相应权限。 (1)设置终端管理员信息，包括工号、姓名、性别、身份证号、手机号码、备注。 (2)分师生自助服务终端设置相应的终端管理员。 (3)设置终端→功能项: 分师生自助服务终端设置自助打印及查询功能模块。 4.打印费管理 系统管理员设置打印收费标准、免费打印张数，登记预交打印费用。 (1)分教师和学生设置相应的打印收费标准(元/页)(到打印项目)。 (2)分教师和学生设置免费打印页数(到打印项目)。 (3)登记教师和学生预缴打印费用，包括姓名、工号/学号、缴费日期、缴费金额。 5.查询统计 系统管理员查询统计师生自助服务终端打印情况。 (1)查看终端信息，包括编号、名称、位置、IP 地址、备注。 (2)分时间区段、打印项目查看每个师生自助服务终端打印明细，包括终端编号、用户姓名、帐号、打印时间、打印项目、打印纸张数。 (3)实时查看每个师生自助服务终端各纸盒剩余纸张数，包括终端编号、IP 地址、位置、纸盒 1 剩余纸张数、纸盒 2 剩余纸张数、备注。 (4)分时间区段、终端、打印项目统计打印情况，包括打印张数、免费张数、收费张数、收费金额；还可分打印项目查看打印明细。 1.6 数据对接及安全要求 (1)必须基于学校现有教务系统的数据库访问数据，无须通过接口调用数据。 (2)必须承诺该系统的建设不会影响到现有教务系统的安全。 | 1 | 套
2 | 42U机柜 | (1)采用进口汽车金属哑光漆，防锈、防磁、防静电；冷轧钢材料； (2)控制面板：电源开关、音响、风扇、插排、USB接口等； (3)厚度：≧1.5mm 钢板； (4)接口：RJ45网络接口； (5)电源：AC220V±10%, 50Hz±1Hz； (6)功耗：＜200W； (7)开机瞬间电流：3A； (8)工作温度：-20℃～+45℃； (9)湿度：20%～90%(相对，非减压)。 | 1 | 台
3 | 顶部广告屏 | (1)液晶规格：23.6寸LED液晶屏； (2)显示比例：16：9； (3)显示分辨率：1920*1080； (4)对比度：10000：1； (5)响应时间：5ms； (6)亮度：350； (7)可视角度：178°； (8)CPU：A20 主频1.2G； (9)内存：DDR3 1G； (10)存储：4G； (11)系统：Android 4.2。 | 2 | 个
4 | 触摸显示屏 | (1)规格：21.5寸10点电容触摸屏； (2)显示比例：16：9； (3)显示分辨率：1920*1080； (4)触摸分辩率：4096*4096； (5)扫描率(scans/s)：50scans/s； (6)透光率：达95%； (7)最小触摸体(mm)：≧3mm； (8)响应速度(ms)：＜6ms； (9)耐久性：承受超过60,000,000次以上的单点触摸； (10)表面硬度：莫氏7级。 | 2 | 个
5 | 工控主机 | (1)CPU：Intel® Celeron® i5； (2)内存：4G 1.35V DDR3； (3)硬盘：120G SSD； (4)网络：内建双千兆Realtek® GbE网络芯片(10/100/1000 Mbit)； (5)接口：4个USB，4个COM。 | 2 | 个
6 | 输出设备(彩色) | (1)最大打印幅面：A4； (2)分辨率：600*600dpi； (3)打印速度：A4 27ppm； (4)处理器：1200MHZ； (5)内存：256 MB (6)双面打印：自动； (7)月负荷：5 万页； (8)首页打印时间：8.9秒； (9)接口类型：高速 USB2.0； (10)装纸盒：标配 250 页进纸盒，外加550页进纸盒； (11)激光打印 | 2 | 个
7 | 身份证读卡器 | (1)工作频率：13.56MHZ±7KHZ； (2)通讯接口：USB2.0； (3)阅读距离：0～3cm； (4)阅读时间：＜1S； (5)供电方式：USB供电； (6)工作温度：0℃～+50℃； (7)相对湿度：＜90%； (8)平均无故障工作时间：＞5000小时。 | 2 | 个
8 | 校园卡读卡器 | 校园卡读卡器由客户自备；机柜上已预留安装位置。 | 2 | 个
9 | 其他附件 | (1)电源线一根，线材符合3C标准； (2)无线键鼠一套(用于系统调试)； (3)十字螺丝刀一把(用于安装顶部广告屏)。 | 1 | 项
注：本项目为交钥匙工程，所有货物、材料、运输、转运、辅材、安装、验收、税金等费用均包含在报价总金额中。